## Nõlvakaare tn jt
Maksumustabel
Nõlvakaare tn jalgteeühendus. Tartu vald, Raadi alev. Põhiprojekt.
Teetööde tehnilised kirjeldused (Maanteeameti peadirektori 18.02.2019 käskkiri nr 1-2/19/096)
Artikli nr | Makseartikli nimetus | Parameetrid | Mõõtühik | Maht | Ühikhind | Kokku
KULUDE LOEND NR 1: ÜLDISED
Artikli nr | Makseartikli nimetus | Parameetrid | Mõõtühik | Maht | Ühikhind | Kokku
10201 | Proovivõtt ja katsetamine |  | kogusumma | 1 |  | 0
10202 | Load, kindlustused |  | kogusumma | 1 |  | 0
10203 | Infotahvlid |  | kogusumma | 1 |  | 0
10204 | Tööpiirkonna korrashoid |  | kogusumma | 1 |  | 0
10211 | Tööde mõõdistamine ja märkimistööd |  | kogusumma | 1 |  | 0
10212 | Konsultatsioonid projekteerijaga |  | kogusumma | 1 |  | 0
Summa kantud kokkuvõttesse |  |  |  |  | 0
KULUDE LOEND NR 2: EHITUSOBJEKTI ETTEVALMISTAMINE
Artikli nr | Makseartikli nimetus | Parameetrid | Mõõtühik | Maht | Ühikhind | Kokku
20313 | Äärekivide lammutamine |  | m | 5 |  | 0
| Asfaltkatte freesimine (künnis) |  | m² | 41 |  | 0
Summa kantud kokkuvõttesse |  |  |  |  | 0
KULUDE LOEND NR 3: MULLATÖÖD
Artikli nr | Makseartikli nimetus | Parameetrid | Mõõtühik | Maht | Ühikhind | Kokku
30101 | Kasvupinnase eemaldamine | hkeskm=25cm | m³ | 92 |  | 0
30103 | Ehituseks sobimatu pinnase kaevandamine |  | m³ | 12 |  | 0
30402 | Muldkeha ehitamine juurdeveetavast pinnasest (täitepinnas liivast) k>0.5m/ööp |  | m³ | 1 |  | 0
30501 | Liivast alus (dreenkiht) k>1.0m/ööp | h=20cm | m² | 86 |  | 0
Summa kantud kokkuvõttesse |  |  |  |  | 0
KULUDE LOEND NR 4: KATEND
Artikli nr | Makseartikli nimetus | Parameetrid | Mõõtühik | Maht | Ühikhind | Kokku
40501 | Killustikust alus fr 32/63mm (künnis) | h=8cm | m² | 29 |  | 0
40501 | Killustikust alus fr 4/32mm | h=15cm | m² | 79 |  | 0
43002 | Tihedast asfaltbetoonist AC8 surf segu | h=5cm | m² | 68 |  | 0
43002 | Tihedast asfaltbetoonist AC16 surf segu (künnis) | h=4cm | m² | 41 |  | 0
43003 | Poorsest asfaltbetoonist AC20 base segu (künnis) | h=6cm | m² | 41 |  | 0
44501 | Peenarde kindlustamine (purustatud kruus v killustik fr 0/32) | h=10cm | m² | 3 |  | 0
45001 | Betoonäärekivi | 150*290*Lmm | m | 5 |  | 0
Summa kantud kokkuvõttesse |  |  |  |  | 0
KULUDE LOEND NR 5: DRENAAŽ JA TRUUBID
Artikli nr | Makseartikli nimetus | Parameetrid | Mõõtühik | Maht | Ühikhind | Kokku
51001 | Plasttruup | DN300 | m | 5 |  | 0
| Munakivilaotis geotekstiilil (profiil 3) truubipäiste kindlustuseks | h=12-15cm | m² | 4 |  | 0
Summa kantud kokkuvõttesse |  |  |  |  | 0
KULUDE LOEND NR 7: LIIKLUSKORRALDUS- JA OHUTUSVAHENDID
Artikli nr | Makseartikli nimetus | Parameetrid | Mõõtühik | Maht | Ühikhind | Kokku
70107 | Liiklusmärk (ilma postita) | Suurusgrupp II | tk | 8 |  | 0
70108 | Liiklusmärgi post koos vundamendiga |  | tk | 4 |  | 0
70202 | Teemärgistus termovaluplastikuga | valge | m² | 12 |  | 0
Summa kantud kokkuvõttesse |  |  |  |  | 0
KULUDE LOEND NR 9: MAASTIKUKUJUNDUSTÖÖD
Artikli nr | Makseartikli nimetus | Parameetrid | Mõõtühik | Maht | Ühikhind | Kokku
90201 | Muru kasvualuse rajamine ja külv | klass II h=5-7cm | m² | 28 |  | 0
Summa kantud kokkuvõttesse |  |  |  |  | 0
KULUDE LOEND: KOKKUVÕTE
KULUDE LOEND Nr 1: ÜLDISED |  |  |  |  | 0
KULUDE LOEND Nr 2: EHITUSOBJEKTI ETTEVALMISTAMINE |  |  |  |  | 0
KULUDE LOEND Nr 3: MULLATÖÖD |  |  |  |  | 0
KULUDE LOEND Nr 4: KATEND |  |  |  |  | 0
KULUDE LOEND Nr 5: DRENAAŽ JA TRUUBID |  |  |  |  | 0
KULUDE LOEND Nr 7: LIIKLUSKORRALDUS- JA OHUTUSVAHENDID |  |  |  |  | 0
KULUDE LOEND Nr 9: MAASTIKUKUJUNDUSTÖÖD |  |  |  |  | 0
|  | KANTUD KOGU SUMMASSE |  |  | 0
|  | käibemaks 22% |  |  | 0
|  | KOKKU käibemaksuga 22% |  |  | 0
Pakkuja:
Pakkuja registrikood: